## Sheet1
附件：云南医药健康职业学院富民校区图书馆设施、设备采购清单：
序号 | 设备名称 | 参考规格型号及技术参数 | 单位 | 数量 | 备注 | 图例（以实物为准）
1 | 出入道闸 | 设备采用直流无刷伺服电机，通过海康自研算法有效保障设备稳定可靠运行，最少支 设备可联网运行，支持远程控制管理功能，也可单机离线运行； 设备支持人数统计功能，可针对进出方向分别进行统计； 设备集成语音模块，可根据用户需求自定义语音播报内容； 设备集成门禁主控板，可扩展人脸识别组件、读卡器、二维码、指纹（二维码与指纹二选一）等多种认证方式； 通行控制：经授权人员才能通过，未经授权人员无法通行； 设备具有自动复位功能，开门后，在规定的时间内未通行，系统将自动取消用户的本次通行的权限，可设定通行时间； 设备支持进出方向通行状态（受控、自由通行、禁止通行）的灵活配置； 设备支持记忆模式，可实现连续快速通行； 设备支持跨主机反潜回功能，有效防止未授权人员尾随进入； 设备支持进出方向通行状态（受控、自由通行、禁止通行）的灵活配置； 设备支持分时段（最多支持8个时间段）常开、常闭模式灵活选择； 设备集成了无线接收器，搭配遥控器（左边道标配一个）使用可实现遥控开门（遥控器支持一对多：一个遥控器同时控制最多6个通道，空旷条件下遥控距离可达30m）； 安全设计：整机防泡水高度为150mm。 | 套 | 5 | 2通道双向进出；1通道单向只进不出
2 | 图书防盗系统 | 输入电压：220V/AC 输出电压：AC：双15V，单5V 整机输出功率：35W 探测范围：高：5-160cm、宽：75-90cm 外型尺寸：不低于38*2.5*150cm 平均无故障时间：≥80000小时 信号处理：数字式-DMPD(动态多相位检测）技术、DSP 多重滤波技术 生产工艺：低碳标准 | 套 | 2 | 进出图书馆使用
3 | 人脸识别终端 | 操作系统：嵌入Linux操作系统； 屏幕参数：7英寸触摸显示屏，屏幕比例9:16，屏幕分辨率600*1024； 摄像头参数：采用宽动态200万双目摄像头； 认证方式：支持人脸、刷卡（Mifare卡/IC卡、手机NFC卡、CPU卡序列号/内容、身份证卡序列号）、密码认证方式，可外接身份证、指纹、蓝牙、二维码功能模块； 人脸识别：采用深度学习算法、支持单人或双人识别（最多5人同时认证）功能；支持照片、视频防假；1：N人脸识别速度≤0.2s，人脸验证准确率≥99%； 存储容量：本地支持10万人脸库、10万张卡，15万条事件记录； 硬件接口：LAN*1、RS485*1、Wiegand*1（支持双向）、typeC类型USB接口*1、电锁*1、门磁*1、报警输入*2、报警输出*1、开门按钮*1、SD卡槽*1（最大支持512GB）、3.5mm音频输出接口*1； 通信方式及网络协议：有线网络、WIFI；萤石协议/ISAPI/ISUP5.0； 使用环境：IP65，室内外环境（室外使用必须搭配遮阳罩）； 安装方式：壁挂安装（标配挂板，适配86底盒）； 工作电压：DC12V~24V/2A（电源需另配） 产品尺寸：209.2*110.5*24mm； 设备重量：净重0.56KG，毛重0.88KG 功能介绍：可视对讲：支持和云眸、4200客户端、室内机、管理机进行可视对讲；支持配置一键呼叫室内机或管理机；支持副门口机或围墙机模式；视频预览：支持管理中心远程视频预览、支持接入NVR设备，实现视频监控录像，编码格式H.264；口罩检测：支持口罩检测模式，可配置提醒戴口罩模式、强制戴口罩模式，关联门禁控制；识别界面可配：识别主界面的“呼叫”、“二维码”、“密码”的按键图标可分别配置是否显示；认证结果显示可配：支持认证成功界面的“照片”、“姓名”、“工号”信息可配置是否显示；认证结果语音自定义：集成文字转语音（TTS）和语音合成技术，认证成功和认证识别的语音可以分别设置4个时间段进行自定义播报，同时认证成功的语音可叠加播报姓名；工作模式：支持广告模式、简洁模式、主题模式；外接安全模块：支持通过RS485接入门控安全模块，防止主机被恶意破坏的情况下门锁不被打开；外接读卡器：支持通过RS485或韦根（W26/W34）接口外接1个读卡器，同时可实现单门反潜回功能；读卡器模式：支持通过RS485或韦根（W26/W34）接入门禁控制器，作为读卡器模式使用；门禁计划模块：支持255组计划模块管理，128个周计划，1024个假日计划；支持常开、常闭时段管理；组合认证：刷卡+密码、刷卡+人脸、人脸+密码等组合认证方式多重认证；支持多个人员认证（人脸、刷卡）等通过后才开门；黑名单核验：支持中心下发黑名单人员信息，实现本地黑名单核验；报警功能：设备支持防拆报警、门被外力开起报警、胁迫卡和胁迫密码报警、黑名单报警等； | 套 | 5 | 用于2通道双向进出；1通道单向只进不出
4 | 电脑 | CPU：i5-14600KF（14核20线程，睿频5.3GHz） 显卡：NVIDIA RTX 4050 6GB（GDDR6显存） 内存：16GB DDR5 5600（单条可扩展） 硬盘：1TB PCIe4.0 SSD 显示器：27英寸2k高清显示器 需考虑使用ps、pr等软件的需求，三年上门保修，电脑主机、显示器等必须为原厂生产并出厂 | 台 | 3 | 1台普通电脑+2台双面屏
5 | 图书检索机 | 功能要求： 1）要求能提供基本的信息查询：读者能检索本地自助图书馆内的馆藏信息，浏览图书馆最新公布信息，能登录图书馆网站进行参考咨询和获取图书馆提供的数字资源等。 2）要求具备书目检索功能，可在设备管理后台配置如馆内的OPAC查询系统，读者在检索图书信息时可选择普通检索、高级检索、题名分类，热门搜索等方式快速检索书目信息。 3)支持手写及拼音输入查询相关内容。 4)须支持与图书管理系统对接，进行新书推荐、展示热门图书等服务，可为读者提供更多的借阅参考。 5) 所投产品基于已具有自主知识产权软件提供技术服务，提供资源聚合检索平台系统相关软件著作权。 6）支持首页轮播推荐图书，可显示图书封面、题名等信息。 7）屏幕尺寸：不低于43英寸；分辨率：不低于1920*1080，触控操作。 8）配置要求：CPU I5或以上；内 存：≥8GB ；磁盘存储：≥256GB 。 9）操作系统：Windows。 | 套 | 1 | 检索查询图书
6 | 充消磁机 | 平时处于待机状态（节电模式）、CPU智能冲销控制模式、间歇式的工作方式、发热量极小 温升极低、寿命高于普通充消磁器3倍以上 行业内消磁高档最高、消磁高度大于6厘米、有效提高消磁速度、提高工作效率 可以采用平台式安装、使消磁工作面与桌面高度一致、美观大方 规格：285*230*105（mm） | 台 | 2 | 图书借还使用
7 | 扫码枪 | 无线（蓝牙）、支撑条形码和二维码精准识别 | 把 | 3 | 图书借还使用