## 报价汇总表
云南医药健康职业学院富民校区礼堂设备采购报价汇总表
序号 | 系统名称 | 金额（元）
1 | 音响系统
2 | 舞台机械及幕布
3 | LED 全彩显示屏
4 | 舞台灯光系统
合计：

## 音响系统
云南医药健康职业学院富民校区礼堂声光电需求清单（音响系统明细表）
序号 | 产品名称 | 参考参数 | 数量 | 单位 | 单价 （元） | 本项合计 （元） | 参考品牌
1 | 合唱话筒 | 类型：大膜片和电容膜片系统相结合 指向性：心型 声道：单声道 频响范围：20Hz-20kHz 灵敏度：≥25mV/Pa 阻抗：≥200Ω 最大声压：≥150dB 信噪比：≥80dB 等效噪音：≥14dB/A，25dB（CCIR468-3） 低音滤波：≥6dB/octavebelow500Hz | 3 | 只 |  |  | AKG、铁三角、SHURE
2 | 无线数字会议主机 | 全场景融合应用：支持有线与无线双模式协同工作，实现一机多能，为多种会议场景提供灵活可扩展的解决方案 数字U段无线音频：采用专业通信技术，具备强抗Wi-Fi、蓝牙等射频干扰能力，信号绕射性能优异，覆盖范围广 智能无线数字跳频：自动扫描并分配优质频点，有效规避复杂环境下的信号干扰，确保会议进程稳定流畅 无线分区管理：具备房间号管理机制，确保无线单元仅通过天线盒与指定房间号的主机通信，从根本上避免多套设备并行使用时的串频干扰 环形手拉手连接：采用环形拓扑连接，单一单元故障不影响系统整体运行，大幅提升系统的可靠性与连续性 内置DSP处理：集成数字信号处理模块，支持音频4分区输出，有效抑制啸叫并提升麦克风音量，便于现场调试 多重安全保护：具备自动修复与短路保护机制，支持线路热插拔，确保系统稳定运行与设备安全 发言与跟踪管理：支持发言人数限制（最多5台同时开启），可自定义单元身份、设定发言时间并启用摄像跟踪功能 网络化平台管理：主机支持TCP/IP连接，通过会议管理软件可实现远程控制、服务呼叫响应、单元状态监控（含无线单元电量百分比），并支持签到、投票、表决、评分、排座及会议模式设置等全功能会务管理 技术参数： 控制面板：3.5英寸电容触摸屏(480×320px) 会议单元数量：255台 频率响应：20Hz～20kHz | 1 | 台 |  |  | 台电、BRÄHLER、铁三角
3 | 无线方杆麦克风 | 数字U段无线音频：采用专业通信技术，具备强抗Wi-Fi、蓝牙等射频干扰能力，信号绕射性能优异，覆盖范围广 智能无线数字跳频：自动扫描并分配优质频点，有效规避复杂环境下的信号干扰，确保会议进程稳定流畅 无线分区管理：具备房间号管理机制，确保无线单元仅通过天线盒与指定房间号的主机通信，从根本上避免多套设备并行使用时的串频干扰 专业会议拾音系统：全新声学结构结合16mm会议级高灵敏度咪芯，呈现清晰透澈、高度保真的音质体验 免调试快速部署：单元间灵敏度差异仅±1dB，一致性远超行业标准，无需复杂调试，即插即用 三档发射功率可调：具备高、中、低三档发射功率模式，满足不同场景下的使用需求 长效续航与电量管理：采用低功耗设计与大容量锂电池，支持≥12小时连续发言、48小时待机，具备电量显示与低电提醒功能 双模式充电与安全保护：支持触点式无线充电与Type-C有线充电，内置过充、过放保护机制，使用安全更省心 控制面板：1.44英寸显示屏(128×128px) 拾音头：16mm 镀金驻极体音头×1 指向特性：超心型 灵敏度：-21dB 频率响应：20Hz~20kHz | 10 | 台 |  |  | 台电、BRÄHLER、铁三角
4 | 无线会讨天线盒 | 无线会讨天线盒采用无线数字U段技术实现声音信号传输，具备超强抗手机等设备无线干扰能力，在-10~-45℃均可正常工作，通过6芯专用线缆连接无线会议主机信号传输及供电，与主机之间最远距离可达100米，具备半径80米的超远信号接收范围。 | 1 | 台 |  |  | 台电、BRÄHLER、铁三角
5 | 单通道无线接收机 | 机箱规格：EIA标准1U 载波频段：521.25MHz-936.85MHz 接收频道：单通道 接收方式：单通道真正分集接收 调整方式：FM 频率稳定性：± 0.005% 频带宽度：32MHz（视地区而定） 音频输出插口：XLR卡侬平衡式插座和Φ6.3mm不平衡式插座 天线插口类型：BNC 控制线：4P电话线接口连接U485转USB连接电脑PC 工作有效距离：一般150米（空阔地方） 振荡方式：PLL相位锁定频率合成 灵敏度：在偏移度等于25KHz,输入5dBμV时,S/N>60dB 综合S/N比：＞112dB 综合T.H.D：＜0.4％@1KHz 综合频率响应：50-18KHz ± 1dB 最大偏移度：±45KHz | 12 | 台 |  |  | SHURE、AMS、Relacart、森海塞尔
6 | 无线手持话筒 | 载波频段：521.25MHz-936.85MHz 振荡方式：PLL相位锁定频率合成 谐波辐射：低于主波20dBm以上 频带宽度：32MHz 最大偏移度：±45KHz 音头：动圈式, 电容式，心型指向性 RF 功率输出：10mW/40mW 电池：AA X 2 电流消耗：100mA | 8 | 套 |  |  | SHURE、AMS、Relacart、森海塞尔
7 | 头戴式麦克风 | 收音头:固定背板充电型电容式 指向特性:全方向性 频率响应:50-20,000 Hz 灵敏度:-47dB (1V= 1 Pa) 输出阻抗:1800 欧姆 工作电压:2-10V 直流 | 4 | 套 |  |  | SHURE、AMS、Relacart、森海塞尔
8 | 指向性天线 | 天线频率范围：480-950MHz 放大器频率范围：480-950MHz 天线方向性：心形 天线极化方式：线性 天线增益：≥6.5dB 天线驻波比：<2 放大器增益：0到15dB 放大器低噪：<0.45dB 放大器OIP3：>38dBm 外部供电：6-12DCV 电流：75mA 连接器端口：BNC母头 | 2 | 台 |  |  | SHURE、AMS、Relacart、森海塞尔
9 | 天线分配器 | 频率范围：470-960MHz 放大增益：0dB，±3dB典型 输入/输出阻抗：50Ω 天线供电：每个天线输入端，最大电流为150mA DC12V中央为正极（4组） 最大电流：：800mA/每组 电源：AC100-240V，50/60Hz | 4 | 台 |  |  | SHURE、AMS、Relacart、森海塞尔
10 | 全向天线专用连接线 | 定制20米连接线含接头 | 1 | 条 |  |  | 兼容无线话筒
11 | 50Ω-5同轴电缆20米 | 50Ω-5同轴电缆，BNC接头，20米 | 2 | 条 |  |  | 兼容天线
12 | 乐器DI盒 | 电路类型：有源场效应管 最大调整电平：+12dBu 电源负载：48V5毫安 电源来源：幻象供电 乐器输入：1/4英寸 直通辅助连接：1/4英寸 Insert TRS：No 平衡输出：XLR-M 可选输入：No；远程控制：No；立体声到单声：Yes 道合并：高通滤波器No 输入阻抗：220k2 输入衰减：-15dB 接地开关：Yes | 5 | 个 |  |  | Radial
13 | 数字调音台 | 8个Midas PRO话放大器和输出 24个100毫米电动推子，分为3个独立且完全可配置的区域 通道编辑区，有11个旋钮控制和专用彩色TFT显示屏 3个AES50端口，支持通过SuperMac CAT5连接传输总共144路输入和输出信号，具备超低抖动和6采样延迟 10.1英寸主显示屏，支持多点触控，并且可以调节旋转角度 自定义控制功能，提供16个可配置按钮、4个旋钮控制和一个大型控制轮，确保流畅且个性化的工作流程 集成USB音频/MIDI接口，支持48路音频输入输出 双SD卡实时录/播，支持最多64轨录音，并提供标记功能以识别歌曲位置 内置AoIP模块可通过选配升级，以使以太网端口支持Audinate Dante和Waves SoundGrid网络的64通道音频输入和输出 双SD卡实时录/播，支持最多64轨录音，并提供标记功能以识别歌曲位置 内置AoIP模块，支持Audinate Dante和Waves SoundGrid网络的64通道音频输入和输出 16个立体声效果处理引擎，提供80多个世界级算法 每个通道包含3个用于门限器、动态处理和均衡器的插件插槽，且不影响其他效果处理的性能余量 4个主立体声总线、8个矩阵总线和16个辅助立体声总线，均支持双插入、8段均衡、立体声像及完整的动态处理，全部集成于单个效果链中 40个立体声输入通道，每个通道包含5个可变插件处理插槽 8个立体声辅助输入通道，配有单一效果插入插槽、扩展器/限制器和4段均衡 8个Mute组和8个DCA（数字控制放大器），用于轨道分组和整合 2个以太网端口，带有集成交换机，用于网络远程控制，支持通过Waves SoundGrid和Dante进行可选的AoIP（音频网络协议） 后面板扩展插槽可支持选配的64通道音频接口和网络扩展卡，如Dante、WSG、MADI 含有StageConnect主机接口，通过单根XLR连接，支持双向共享32个通道 含有4通道GPIO接口 DAW远程控制兼容Mackie Control Universal（MCU），并提供适用于Cubase、Ableton Live、Logic X、Nuendo、ProTools、Reaper、Studio One的预设 可通过软件进行离线编辑和远程控制 | 1 | 台 |  |  | YAMAHA、A&h、Behringer
14 | 数字接口箱 | 包含16路Midas设计的全可编程麦克风前置放大器 包含8路平衡XLR输出 支持ULTRANET网络连接功能 包含双AES50端口并支持AES50网络，支持Klark Teknik SuperMAC网络技术 包含LED电平显示和7段显示屏 双ADAT输出，通过两个光纤TOSLINK接口提供16通道数字输出 耳机输出支持分配至任意输入或输出，用于舞台监听 配备MIDI输入/输出，支持调音台与舞台MIDI设备的双向通信 支持通过屏蔽CAT5e电缆实现远程操作，最远支持100米/330英尺的传输距离 支持通过PC进行系统更新 支持2U机架安装 | 2 | 台 |  |  | YAMAHA、A&h、Behringer
15 | 监听音箱 | 不小于8"低音单元，1"钕磁铁高音单元 频率响应优于或等于(+/- 3dB)：44Hz - 20kHz 内置双驱功放，大于或等于RMS/音乐 /峰值功率：100W/200W/400W 最大声压级大于等于：110dB ★四阶有源Linkwitz-Riley分频设计 /输入端口：XLR，¼"TRS，RCA ☆提供产品CE认证书,并加盖国内生产厂家或总代理公章； ☆提供产品彩页资料并由国内总代理商（总经销）或厂家盖章证明 | 2 | 只 |  |  | KRK、PHONIC、JBL、YAMAHA
16 | 控制室监听耳机 | 插头直径：3.5mm 耳机类别：监听耳机 不带麦；佩戴方式：头戴护耳式 通用阻抗：47Ω 灵敏度：96dB/mW 频响范围：15-22000Hz | 1 | 套 |  |  | AKG、铁三角、拜亚动力
17 | 双通道专业功放 | 主要参数和性能:CLASS D 功率:8Ω1800W*2 .4Ω2700W*2 保护功能：直流电流（DC）保护，短路保护，电流限幅电压保护，限温保护. 总谐波失真1kHz和1dB以下的裁剪：< 0.09%. 总谐波失真20Hz-20kHz 1瓦：< 0.058% .信噪比：> 110 dBA. 信号通道分离（串扰）在1KHz）：> 70 dB. 频率响应1瓦8Ohm,20 Hz-20kHz：+/- 0.05 dB. 阻尼控制：> 400 8oh /1Khz. 输入阻抗平衡/不平衡：20 / 10 kohm. 放大器增益：34 dB. 模拟通道：3针XLR（含2×3音频链接输出）， 电子平衡输入(NEUTRIK端子). 输出连接器：speakon Neutrik（2 x nlt4）(NEUTRIK端子). 冷却：前后方气流，温度控制速度. 电源ON/OFF：前面板上的单个开关. 控制：每个通道均设有1个电平衰减器. 指示灯：每通道独立的LED指示灯；1 x 开关/待机LED(绿色) ，6 x 信号灯LED(绿色)；2 x 器激活 LED(黄色)， 2 x 保护激活(红色), 1 x 过热限幅(黄色). | 4 | 台 |  |  | T.D、RAuaio、AUDIOCENTER、QUAD、Real Sound
18 | 双通道专业功放 | 输出功率 8Ω负载：立体声/并接模式 2×1200W 输出功率 4Ω负载：立体声/并接模式 2×1800W 总谐波失真：60Hz/7Hz 4:1 :<0.05% 互调失真：1kHz:<0.03% 信噪比：≥110dB 转换速度：60V/㎲ 阻尼系数：≥400 频率响应：20-20KHz/+0/-2dB 输入灵敏度：0.775V/1.0V/1.5V 输入阻抗：1Hz:20KΩ平衡输入，10KΩ非平衡输入 输入抑制比：≤-75db 串音：≤-70db 接地控制：开关控制地脚接地和悬浮控制 冷却方式：温控变速风扇穿过散热片前至后通风散热 保护电路：软启动,输入浪涌限制,散热器和变压器温度保护,输出短路保护,输出直流保护,输出过载电流保护,可复位保护器保护,开关机哑音保护,射频干扰保护 LED 指示：保护灯，限幅灯，信号指示灯，电源指示灯 ■ 远程控制：RS232 中控控制 ■ 互联控制：以太网口 Ethemet 控制 工作模式：立体声，单声道，桥接 动态压限：全自动智能 | 5 | 台 |  |  | T.D、RAuaio、AUDIOCENTER、QUAD、Real Sound
19 | 双通道专业功放 | 输出功率 8Ω负载：立体声/并接模式 2×300W 输出功率 4Ω负载：立体声/并接模式 2×4500W 总谐波失真：60Hz/7Hz 4:1 :<0.05% 互调失真：1kHz:<0.03% 信噪比：≥110dB 转换速度：60V/㎲ 阻尼系数：≥400 频率响应：20-20KHz/+0/-2dB 输入灵敏度：0.775V/1.0V/1.5V 输入阻抗：1Hz:20KΩ平衡输入，10KΩ非平衡输入 输入抑制比：≤-75db 串音：≤-70db 接地控制：开关控制地脚接地和悬浮控制 冷却方式：温控变速风扇穿过散热片前至后通风散热 保护电路：软启动,输入浪涌限制,散热器和变压器温度保护,输出短路保护,输出直流保护,输出过载电流保护,可复位保护器保护,开关机哑音保护,射频干扰保护 LED 指示：保护灯，限幅灯，信号指示灯，电源指示灯 | 2 | 台 |  |  | T.D、RAuaio、AUDIOCENTER、QUAD、Real Sound
20 | 线线阵音箱 | 系统类型：2x10”二分频线阵列音箱 频率响应：52Hz-20KHz±3dB 灵敏度：105dB/1W/1M@±2dB 额定功率：700W/8Ω 峰值功率：2800W/8Ω 低音单元：10″×2 高音单元：3″×1 最大声压级：134dB 连接器：NL4speakon*2 指向性:120 X 10(H×V) | 12 | 只 |  |  | T.D、RAuaio、AUDIOCENTER、QUAD、Real Sound
21 | 二层补声音箱 | 频率响应：50Hz-18KHz（±3dB）,45Hz-20KHz（-10dB） 灵敏度（1w@/1m（dB））：105dB 指向性（H×V）：90°×60° 功率：持续700W / 节目1400W / 峰值2800W 最大声压级：139dB 额定阻抗：8Ω 低音单元：15"（4"音圈）铁氧体 高音单元：3.2"音圈（1.4"出口）钛膜压缩式高音，钕铁硼 低音单元采用强磁性能的CERAMIC 8的铁氧体磁铁及对称磁场设计，英国进口鼓纸, 采用先进的鼓纸压制工艺提高了鼓纸刚性,减少了由于分割运动引起的失真 ； | 4 | 只 |  |  | T.D、RAuaio、AUDIOCENTER、QUAD、Real Sound
22 | 台唇补声音箱 | 驱动器 :4寸低音1寸高音; 持续功率（W）:25 ; 节目功率:50 ;峰值功率：100 ；额定阻抗:8欧 ; 灵敏度(1W@1M):84dB; SPL （峰值）:105dB; 频率响应:60Hz -20 kHz; 指向性（H×V）:110°×130° | 4 | 只 |  |  | T.D、RAuaio、AUDIOCENTER、QUAD、Real Sound
23 | 化妆间音箱 | 驱动器 :4寸低音1寸高音; 持续功率（W）:25 ; 节目功率:50 ;峰值功率：100 ；额定阻抗:8欧 ; 灵敏度(1W@1M):84dB; SPL （峰值）:105dB; 频率响应:60Hz -20 kHz; 指向性（H×V）:110°×130° | 2 | 只 |  |  | T.D、RAuaio、AUDIOCENTER、QUAD、Real Sound
24 | 固定返听音箱 | 类型：12寸全频音箱 频率响应：60Hz-18KHz（±3dB），50Hz-20KHz（-10dB） 灵敏度（1w@/1m（dB））：105dB 指向性（H×V）：60°×40° 功率：持续500W / 节目1000W / 峰值2000W 最大声压级：138dB 额定阻抗：8Ω 低音单元：12"（3"音圈）铁氧体 高音单元：3.2"音圈（1.4"出口）钛膜压缩式高音，钕铁硼 分频点：1.8KHz | 4 | 只 |  |  | T.D、RAuaio、AUDIOCENTER、QUAD、Real Sound
25 | 流动返听音箱 | 系统类型：15"二分频同轴音箱 频率响应：38Hz-20kHz±3dB 灵敏度：109dB/1W/1M@±2dB 额定功率：500W 峰值功率：2000W 高音单元：3"×1 低音单元：15"×1 最大声压级 SPL：133dB 阻抗：8Ω 连接器：NL4×2 指向性：100×100（Deg） | 4 | 只 |  |  | T.D、RAuaio、AUDIOCENTER、QUAD、Real Sound
26 | 2×18"超低音音箱 | 系统类型：2×18"超低频音箱 频率响应：25Hz-400kHz±3dB 灵敏度：109dB/1W/1M@±2dB 额定功率：1800W 峰值功率：7200W 低音单元：18"×2 最大声压级SPL：137dB 阻抗：4Ω 连接器：NL4×2 | 2 | 只 |  |  | T.D、RAuaio、AUDIOCENTER、QUAD、Real Sound
27 | 1x18寸超低音箱 | 系统类型：18”无源线阵次低音箱 频率响应：35Hz-350Hz±3dB 灵敏度：106dB/1W/1M@±2dB 额定功率：600W/8Ω 峰值功率：2400W/8Ω 低音单元：18″×1 最大声压级：133dB 连接器：NL4speakon*2 | 2 | 只 |  |  | T.D、RAuaio、AUDIOCENTER、QUAD、Real Sound
28 | 线阵组合架 | 搭配线阵与次低田字架,含U型扣彩带 | 2 | 套 |  |  | 满足音箱吊挂
29 | 音箱管理器 | 1.32位DSP芯片处理，采样率48KHz，32bit ADC和24bit DAC； 2.输入处理包含：端口输入、噪声门、增益控制、静音、相位、 11段均衡、分频、输入压缩、2000ms输入延时和联动调节等处理功能； 3.输出处理包含：11段均衡、2000ms输出延时、增益控制、静音、相位、 分频、输出限幅、端口输出和联动调节等处理功能； 4.所有输入和输出之间都可以进行路由分配，且每路输入和输出通道名称可以更改； 5.所有输入和输出通道带独立的相位曲线调整功能； 6.所有输入和输出通道的参数设置均可自由复制； 7.所有输入和输出通道可以导入通道参数进行自动EQ； 8.均衡类型包含：峰值、陷波、一阶全通、二阶全通、高架和低架六种类型； 9.所有输入和输出通道都有高低通滤波器，分频器的类型有：巴特沃斯、贝塞尔、林克-瑞利，斜率有：6/12/18/24/30/36/42/48dB/Oct可选； 10.所有输入压缩含：阈值、比率、启动时间、恢复时间和补偿增益可调； 11.所有输出限幅含：阈值、恢复时间可调；砖墙式限幅器，启动时间为0，绝对限幅； 12.所有输入和输出通道的可调延时都有高达2000ms的延时时间； 13.内置测试信号发生器，输入方式可选粉红噪声，白噪声，扫频及20Hz-20kHz正弦波可调，信号幅度可调； 14.前面板有输入和输出电平指示灯，功能按键，后面板带有RS232控制端口和百兆网口连接，一键式联机使得用户的操作更简易、快捷； 15.支持32个场景保存，整个场景算法和每个预设都可以单独存储和调用，还具有权限管理功能，使设备更安全； 16.应用场合：专业演出、酒吧、会议室、 法庭、礼堂、 多功能厅等多种场景。 ★取得中华人民共和国国家版权局计算机软件著作权登记证书。 ★具备中国节能环保产品证书、中国绿色环保产品证书。 ★具备ISO9001质量管理体系认证证书、ISO14001环境管理体系认证证书、ISO45001职业健康安全管理体系认证证书。 | 2 | 台 |  |  | XILICA、XTA、NUOXUN、BSS
30 | 电源时序器 | ■ 面板颜色：黑色，2.0寸液品屏显示，配有输出电压实时显示 ■ 电力输入条件(单相3线)：AC190-250V 50-60HZ两相（三线：零，火，地） ■ 通道数量：8路万用插座继电器受控 ■ 继电器受控输出最大承受单路功率/总功率(无功功率）：6000W/10000W最大承受无功功率 ■ 输出电源插座规格：阻燃ABS材料，最大可承受13A电流磷铜材质，标准万用插座 ■ 点阵功能显示 ■ 液晶电压显示 ■ 密码设定开机 ■ 顺序开启逆序关闭，自由设定通道 ■ COM中控控制（指令控制）或自带软件控制 ■ 电路板规格：双面纤维板，主电源走线二次加厚加粗处理 ■ 供电规格内皆变压器，适用全球电压AC190-250V 50-60HZ ■ 主电缆线规格：3*6平方电缆线，总长度为1.8米配插头 ■ 外接控制开关接口:RS232 COM接口控制 ■ 随机控制软件及支持中控功能与ID数量分配：自带指令代码与控制软件，支持中控控制， ID:0-255 | 4 | 台 |  |  | Rauaio、ABL、声准
31 | 直播推流服务器 | Ultra9275HX/RTX5060Ti8G独显/32G/1TBSSD/Win11 | 1 | 台 |  |  | 联想
32 | 控制显示屏 | 32英寸4K，分辨率4K/3840x2160；面板IPS技术；静态对比度：1000:1 | 2 | 台 |  |  | 国产
33 | 视频切换台 | 四路导播台，高清HDMI，功能：画中画画外画，LOGO添加，图像柔化USB采集转场特效多路切换淡入淡出融合善加上下分屏 | 1 | 台 |  |  | 领地、中帝威、天创恒达
34 | 专业数码摄像机 | 1.0型CMOS影像传感器、有效像素数 约829万（3840×2160） 全像素双核CMOS AF技术，兼具25.5mm广角和15倍光学变焦摄像镜头，对焦方式：手动对焦、自动对焦（AF辅助MF、连续自动对焦、面部识别、眼部识别），自动对焦类型：全像素双核CMOS AF、对比度检测自动对焦，配置Tally功能，支持4K UHD 25P XF-AVC/MP4格式记录，支持通过SDI/HDMI输出1280×720 50P格式影像。 | 3 | 台 |  |  | 索尼、VHD、松下、佳能
35 | 摄像机支架 | 满足摄像机墙面安装与顶面安装 | 3 | 套 |  |  | 满足摄像机使用
36 | 摄像机控制键盘 | 支持网络、模拟两种控制方式，网络模式下具有独立的IP地址。 | 1 | 台 |  |  | huawei、H3C、Tplink
37 | 控制交换机 | 8口千兆交换机 | 1 | 台 |  |  | 国标 满足使用
38 | 提词器 | 55寸 | 2 | 台 |  |  | 国标 满足使用
39 | 设备机柜 | 根据现场制作 | 2 | 个 |  |  | 国标 满足使用
40 | 设备操控桌 | 根据现场制作1.8米 | 2 | 个 |  |  | 国标 满足使用
41 | 配套线材、辅材、备件 | 音箱线、网线、信号线、电源线、桥架、话筒架、多媒体信息盒、各类插接头等，满足本系统正常使用 | 1 | 项 |  |  | 国标 满足使用
42 | 设备安装及调试 | 含人工费、设备运输费、高空作业费、调试费等(设备费合计的8%) | 1 | 项
43 | 音响系统合计金额（元）

## 舞台机械
云南医药健康职业学院富民校区礼堂声光电需求清单（舞台机械明细表）
序号 | 产品名称 | 参考参数 | 数量 | 单位 | 单价 （元） | 本项合计 （元） | 参考品牌
一、舞台机械系统
1 | 电动升降会标吊杆机 | 钢丝绳多层缠绕 额定载荷：600kg 额定速度：0.30m/s吊点数：4个 定位精度：±3mm 运行噪音：≤53dB(A)电机功率：4.0KW（制动电机）安全措施：具有上下行程限位保护、圆弧齿涡轮蜗杆自锁。（切断380V主电源）、过载保护装置。 | 1 | 台 |  |  | 江苏时代、江苏中惠、泰州华宇
2 | 电动升降灯光吊杆机 | 钢丝绳多层缠绕 额定载荷：600kg 额定速度：0.30m/s吊点数：4个 定位精度：±3mm 运行噪音：≤53dB(A)电机功率：4.0KW（制动电机）安全措施：具有上下行程限位保护、圆弧齿涡轮蜗杆自锁。（切断380V主电源）、过载保护装置。 | 7 | 台 |  |  | 江苏时代、江苏中惠、泰州华宇
3 | 电动升降侧光吊杆机 | 钢丝绳多层缠绕 额定载荷：600kg 额定速度：0.30m/s吊点数：4个 定位精度：±3mm 运行噪音：≤53dB(A)电机功率：4.0KW（制动电机）安全措施：具有上下行程限位保护、圆弧齿涡轮蜗杆自锁。（切断380V主电源）、过载保护装置。 | 2 | 台 |  |  | 江苏时代、江苏中惠、泰州华宇
4 | 电动升降幕布及布景吊杆机 | 钢丝绳多层缠绕 额定载荷：600kg 额定速度：0.30m/s吊点数：4个 定位精度：±3mm 运行噪音：≤53dB(A)电机功率：4.0KW（制动电机）安全措施：具有上下行程限位保护、圆弧齿涡轮蜗杆自锁。（切断380V主电源）、过载保护装置。 （包含横侧幕吊杆3道、景杆3道、底幕吊杆1道） | 7 | 台 |  |  | 江苏时代、江苏中惠、泰州华宇
5 | 匀速拉幕机 | 开闭速度：0.35m/s 荷载：400KG 动力：1.1KW（铝合金电机） 驱动：牵引驱动 最大牵引力：400N 噪声：<50dB 安全措施：左右限位。 悬吊：使用夹箍、螺栓连接于任意一道电动吊杆上。 | 2 | 台 |  |  | 江苏时代、江苏中惠、泰州华宇
6 | 灯光吊杆杆体 | 杆体：采用￠48焊管桁架结构，分上、下两层，中间采用50*5扁钢连接，表面做防锈处理,无光面漆。 | 7 | 道 |  |  | 江苏时代、江苏中惠、泰州华宇
7 | 景杆吊杆杆体 | 杆体：采用￠48焊管桁架结构，分上、下两层，中间采用50*5扁钢连接，表面做防锈处理,无光面漆。 | 6 | 道 |  |  | 江苏时代、江苏中惠、泰州华宇
8 | 侧光架 | 侧光架与侧光杆体配套使用。目字型。每侧三排。 | 2 | 道 |  |  | 江苏时代、江苏中惠、泰州华宇
9 | 滑车挂钩 | 尼龙低噪音带轴承挂钩。 | 140 | 只 |  |  | 江苏时代、江苏中惠、泰州华宇
10 | 大幕导轨 | 导轨长9.5米（单边）；采用50*50角钢结构；导轨固定支架采用50*50角钢结构；含幕布行走牵引跑车、幕布传动滑轮、幕布行程控制器；固定安装。 | 1 | 道 |  |  | 江苏时代、江苏中惠、泰州华宇
11 | 底幕导轨 | 导轨长9.0米（单边）；采用主管¢32*32焊管、导轨50*50角钢、三角型结构。含幕布行走牵引跑车、幕布传动滑轮、幕布行程控制器； | 1 | 道 |  |  | 江苏时代、江苏中惠、泰州华宇
12 | 收线框 | 每道升降灯杆配一个收线框。 | 8 | 只 |  |  | 江苏时代、江苏中惠、泰州华宇
13 | 支点滑轮 | ￠120，单槽滑轮。 | 80 | 只 |  |  | 江苏时代、江苏中惠、泰州华宇
14 | 拐角滑轮组 | ￠120,滑轮组.每套由2组3槽滑轮组成。 | 16 | 套 |  |  | 江苏时代、江苏中惠、泰州华宇
15 | 钢丝绳 | ￠5.0航空钢丝绳。 | 3000 | 米 |  |  | 江苏时代、江苏中惠、泰州华宇
16 | 舞台机械控制系统 | 强弱电分离；控制电动吊杆升降及幕布对开、上下行指示灯,点控，过流保护。设备控制电柜。 | 1 | 台 |  |  | 江苏时代、江苏中惠、泰州华宇
17 | 舞台栅顶葡萄架及面光结构 | 主材：点位梁100*100方管、承重梁12#槽钢；吊筋采用50*5角钢结构制作。走道层面铺设20*40方管、6.3#槽钢；栏杆采用20*40方管结构制作。表面做防锈处理,无光面漆。 | 1 | 套 |  |  | 江苏时代、江苏中惠、泰州华宇
21 | 电机安装基础 | 主材:12#槽钢。 | 1 | 项 |  |  | 江苏时代、江苏中惠、泰州华宇
22 | 电机电源线 | 3*2.5mm2电缆线 | 8 | 卷 |  |  | 国标
23 | 电机电源线（大幕、底幕） | 3*1.5mm2电线 | 1 | 卷 |  |  | 国标
24 | 行程控制线 | RVV3*0.5mm2电线 | 8 | 卷 |  |  | 国标
25 | 安装辅助材料 | 含桥架、油漆、焊条、螺丝、劳保用品等。 | 1 | 批 |  |  | 国标
26 | 舞台机械系统合计（元）
二、舞台幕布系统（阻燃制作）
1 | 玫红色金丝绒前檐幕 | 14×2×3：1×1块 阻燃等级：B1级； 1.面料无破损、烫黄、污渍，色泽一致。 2.缝纫轨迹要均、直、牢固，缝纫接针要套正，缝到边口处必须打加针。 3.针迹密度：(11～13)针/3cm 4.幕布整体倒顺光顺向一致。 5.褶间距应均匀。 防火要求：符合GB/T17591-2006《阻燃织物》要求。 | 84 | m2 |  |  | 江苏时代、江苏中惠、泰州华宇
2 | 前檐幕衬里 | 14×2×1：1×1块 阻燃等级：B1级； 1.面料无破损、烫黄、污渍，色泽一致。 2.缝纫轨迹要均、直、牢固，缝纫接针要套正，缝到边口处必须打加针。 3.针迹密度：(11～13)针/3cm 4.幕布整体倒顺光顺向一致。 5.褶间距应均匀。 防火要求：符合GB/T17591-2006《阻燃织物》要求。 | 28 | m2 |  |  | 江苏时代、江苏中惠、泰州华宇
3 | 玫红色金丝绒对开大幕 | 9×7.5×3:1×2块 阻燃等级：B1级； 1.面料无破损、烫黄、污渍，色泽一致。 2.缝纫轨迹要均、直、牢固，缝纫接针要套正，缝到边口处必须打加针。 3.针迹密度：(11～13)针/3cm 4.幕布整体倒顺光顺向一致。 5.褶间距应均匀。 防火要求：符合GB/T17591-2006《阻燃织物》要求。 | 405 | m2 |  |  | 江苏时代、江苏中惠、泰州华宇
4 | 大幕衬里 | 9×7.5×1:1×2块 阻燃等级：B1级； 1.面料无破损、烫黄、污渍，色泽一致。 2.缝纫轨迹要均、直、牢固，缝纫接针要套正，缝到边口处必须打加针。 3.针迹密度：(11～13)针/3cm 4.幕布整体倒顺光顺向一致。 防火要求：符合GB/T17591-2006《阻燃织物》要求。 | 135 | m2 |  |  | 江苏时代、江苏中惠、泰州华宇
5 | 土黄色金丝绒对开底幕 | 9.5×8.5×3:1×2块 阻燃等级：B1级； 1.面料无破损、烫黄、污渍，色泽一致。 2.缝纫轨迹要均、直、牢固，缝纫接针要套正，缝到边口处必须打加针。 3.针迹密度：(11～13)针/3cm 4.幕布整体倒顺光顺向一致。 5.褶间距应均匀。 防火要求：符合GB/T17591-2006《阻燃织物》要求。 | 405 | m2 |  |  | 江苏时代、江苏中惠、泰州华宇
6 | 底幕衬里 | 9×7.5×1:1×2块 阻燃等级：B1级； 1.面料无破损、烫黄、污渍，色泽一致。 2.缝纫轨迹要均、直、牢固，缝纫接针要套正，缝到边口处必须打加针。 3.针迹密度：(11～13)针/3cm 4.幕布整体倒顺光顺向一致。 防火要求：符合GB/T17591-2006《阻燃织物》要求。 | 135 | m2 |  |  | 江苏时代、江苏中惠、泰州华宇
7 | 墨绿色金丝绒横条幕 | 14×2×3：1×3块 阻燃等级：B1级； 1.面料无破损、烫黄、污渍，色泽一致。 2.缝纫轨迹要均、直、牢固，缝纫接针要套正，缝到边口处必须打加针。 3.针迹密度：(11～13)针/3cm 4.幕布整体倒顺光顺向一致。 5.褶间距应均匀。 防火要求：符合GB/T17591-2006《阻燃织物》要求。 | 252 | m2 |  |  | 江苏时代、江苏中惠、泰州华宇
8 | 横条幕衬里 | 14×2×1：1×3块 阻燃等级：B1级； 1.面料无破损、烫黄、污渍，色泽一致。 2.缝纫轨迹要均、直、牢固，缝纫接针要套正，缝到边口处必须打加针。 3.针迹密度：(11～13)针/3cm 4.幕布整体倒顺光顺向一致。 5.褶间距应均匀。 防火要求：符合GB/T17591-2006《阻燃织物》要求。 | 84 | m2 |  |  | 江苏时代、江苏中惠、泰州华宇
9 | 墨绿色金丝绒侧条幕 | 8.5×1.5×3:1×6片 阻燃等级：B1级； 1.面料无破损、烫黄、污渍，色泽一致。 2.缝纫轨迹要均、直、牢固，缝纫接针要套正，缝到边口处必须打加针。 3.针迹密度：(11～13)针/3cm 4.幕布整体倒顺光顺向一致。 5.褶间距应均匀。 防火要求：符合GB/T17591-2006《阻燃织物》要求。 | 229.5 | m2 |  |  | 江苏时代、江苏中惠、泰州华宇
10 | 侧条幕衬里 | 8.5×1.5×1:1×6片 阻燃等级：B1级； 1.面料无破损、烫黄、污渍，色泽一致。 2.缝纫轨迹要均、直、牢固，缝纫接针要套正，缝到边口处必须打加针。 3.针迹密度：(11～13)针/3cm 4.幕布整体倒顺光顺向一致。 5.褶间距应均匀。 防火要求：符合GB/T17591-2006《阻燃织物》要求。 | 76.5 | m2 |  |  | 江苏时代、江苏中惠、泰州华宇
11 | 安装调试及运输费 | 含人工费、设备运输费、高空作业费、调试费等(设备费合计的15%) | 1 | 项
12 | 舞台幕布系统合计（元）
三、合计
1 | 舞台机械共合计金额（元）

## LED显示屏
云南医药健康职业学院富民校区礼堂声光电需求清单（LED显示屏明细表）
序号 | 产品名称 | 参考参数 |  |  | 数量 | 单位 | 单价 （元） | 本项合计 （元） | 参考品牌
1 | LED显示屏 | 封装:SMD表贴三合一雾灯 间距:2.5mm 密度:160000点/㎡ 像素点:1R1G1B 模组像素:128点*64点 单元板尺寸:(长)320mm*(高)160mm 屏体厚度:90mm 刷新率：3840Hz 白平衡亮度：400-600CD 对比度：5000：1 安装方式：磁吸式 |  |  | 66.3552 | ㎡ |  |  | 利亚德、洲明、联建光电
|  | 模组排列(长*高) | 36 | 36
|  | 单元板尺寸(mm) | 320 | 160
|  | 显示尺寸(mm) | 11520 | 5760
|  | 物理分辨率(点) | 4608 | 2304
|  | 控制卡排列(长*高) | 18 | 6
2 | LED显示屏 | 封装:SMD表贴三合一雾灯 间距:2.0mm 像素点:1R1G1B 密度:250000点/㎡ 模组像素:160点*80点 模组尺寸:(长)320mm*(高)160mm 屏体厚度:90mm 刷新率：≥3840Hz 白平衡亮度：400-600CD 对比度：5000：1 安装方式：磁吸式 |  |  | 9.216 | ㎡ |  |  | 利亚德、洲明、联建光电
|  | 模组排列(长*高) | 12 | 15
|  | 单元板尺寸(mm) | 320 | 160
|  | 显示尺寸(mm) | 3840 | 2400
|  | 物理分辨率(点) | 2064 | 1290
|  | 控制卡排列(长*高) | 6 | 3
3 | LED显示屏 | 封装:SMD表贴三合一雾灯 间距:2.0mm 像素点:1R1G1B 密度:250000点/㎡ 模组像素:160点*80点 模组尺寸:(长)320mm*(高)160mm 屏体厚度:90mm 刷新率：≥3840Hz 白平衡亮度：400-600CD 对比度：5000：1 安装方式：磁吸式 |  |  | 9.216 | ㎡ |  |  | 利亚德、洲明、联建光电
|  | 模组排列(长*高) | 12 | 15
|  | 单元板尺寸(mm) | 320 | 160
|  | 显示尺寸(mm) | 3840 | 2400
|  | 物理分辨率(点) | 2064 | 1290
|  | 控制卡排列(长*高) | 6 | 3
4 | 接收卡 | 带载256*1024，输出12*HUB75接口，18bit，AI智能功能 支持智慧模组、支持模组自动校正、色彩还原 简化使用，不局限于单根网线带载面积必须为矩形 支持18bit灰阶，使LED显示屏灰阶提升4倍 支持逐点亮色度校正、快速亮暗线修复、带宽扩展、自由走线、免升级不死卡 |  |  | 144 | 张 |  |  | 利亚德、洲明、联建光电
5 | 跳线 | 传输速率:1000Kpbs； 使用温度:-20+85℃； 储存温度:-20+85℃； |  |  | 144 | 根 |  |  | 利亚德、洲明、联建光电
6 | LED显示屏控制软件V1.0 | 支持多种视频格式、图片、动画、Office文件、文字、时钟、走马灯、天气、计时、温湿度、流媒体、网页、采集卡、摄像头、Rss简讯 页面支持一个或多个窗口 支持多个窗口个数不同的页面按次数或播放时长切换播放，且切换过程平滑无黑帧 |  |  | 1 | 套 |  |  | 利亚德、洲明、联建光电
7 | 开关电源 | 输入电压:220; 输出功率:200W; 输出电压:4.5V; 工作效率:85%; |  |  | 414 | 块 |  |  | 利亚德、洲明、联建光电
8 | 钛金包边 | 专为显示屏定制的不锈钢钛金包边 不锈钢厚度1.0mm 颜色可根据用户要求定制 |  |  | 59.52 | 米 |  |  | 利亚德、洲明、联建光电
9 | 钢结构 | 根据用户方提供的图纸及现场勘测,按设计图进行施工 按照《钢结构施工质量验收规范》GB50205-2001进行制作 验收规范:《钢结构工程施工质量验收规范》GB50205 |  |  | 84.7872 | ㎡ |  |  | 利亚德、洲明、联建光电
10 | 智能配电柜 | 三相配电，具有过载、过流、过载保护，软件控制电源系统的开关 具有温湿度采集、开关大屏电源、声音传输功能 可设定任意时间开启和关闭电子显示屏电源 可设定任意时间播放指定节目内容，可设定任意时间关闭计算机 |  |  | 1 | 台 |  |  | 利亚德、洲明、联建光电
11 | 视频拼接器 | 视频输出支持32个千兆网口输出，4路10G-OPT光口，最大带载高达2080万像素，最宽支持16384,最高8192。 输入接口包括2路 HDMI2.0,1路 DP1.2+HDMI 2.0二选一,4路 HDMI13,1路USB3.0,支持选配1路 3G-SDI(IN+LOOP)，最大支持3路4K@60HZ信号同时输入 最大可支持12个2K图层或6个4K*1K图层或3个4K图层，全部图层大小和位置可单独调节。4K接口输入2K信号，按2K图层计算图层资源； 集成发送卡和视频处理器功能，连线更少，设备集成度更高，稳定性兼容性大大提升。 支持U盘即插即播功能，最大支持4K级（3840*2160@60fps）图片和视频的流畅播放，播放列表及切换效果支持自定义编排，支持20余种图片切换特效； 支持微信小程序快捷控制，平板快捷控制； |  |  | 1 | 台 |  |  | 利亚德、洲明、联建光电
12 | 播放主机 | CPU：Intel十二代酷睿I5 内存：16GB 硬盘： 515G SSD 显示器：LED宽屏23英寸1080P 操作系统:WIN11 |  |  | 1 | 台 |  |  | 利亚德、洲明、联建光电
13 | 显卡 | 显卡类型：专业级 显存类型GDDR5 显存容量5G CUDA核心1024个 显存位宽192-bit 输出4×DisplayPort接口 功耗：75W |  |  | 1 | 张 |  |  | 利亚德、洲明、联建光电
14 | 多功能卡 | 使用RS232串口或千兆网口通信 具有定时功能，可以替代定时器和延时器 支持配电箱温度检测，支持外接温湿度模块 支持配电箱湿度检测，支持音频输出 支持接4路光探头实现自动亮度调节，支持8路电源开关控制 |  |  | 1 | 台 |  |  | 利亚德、洲明、联建光电
15 | 电缆 | 用途：用户主配电柜到LED屏配电柜之间的线缆 YJV4*70+1*35 |  |  | 50 | 米 |  |  | 国标
16 | 电缆 | 用途:LED屏配电柜到屏体背后的线缆 rvv3*4铜芯护套软电缆 |  |  | 5 | 卷 |  |  | 国标
17 | 网线 | 产品类型:六类网线 单股线径：0.57±0.2mm 输送距离:100米 传输速率:1000Mbps |  |  | 5 | 箱 |  |  | 国标
18 | 机柜 | 载重:800Kg; 颜色:黑色 |  |  | 1 | 台 |  |  | 国标
19 | LED显示屏 （备品备件） | 2.5单元板20张,2.0单元板6张, 电源6个 接收卡2张 |  |  | 1 | 项 |  |  | 利亚德、洲明、联建光电
20 | P2.5全彩LED字幕屏 | 显示尺寸(mm):10880*640 封装:SMD2121哑黑灯 间距:2.5mm 密度:160000点/㎡ 像素点:1R1G1B 模组像素:128点*64点 单元板尺寸:(长)320mm*(高)160mm 屏体厚度:90mm 刷新率：≥3840Hz 白平衡亮度：400-600CD 对比度：5000：1 安装方式：磁吸式 底壳采用全密封设计 |  |  | 6.96 | ㎡ |  |  | 利亚德、洲明、联建光电
21 | 字幕屏控制系统 | 满足字幕屏使用功能，包含发送卡、接收卡、电源、连接线、电缆线等 |  |  | 1 | 套 |  |  | 利亚德、洲明、联建光电
22 | 字幕屏边框 | 规格:45mm*90mm 材质:铝合金 材质厚度:1.2mm 颜色:黑色哑光 |  |  | 23.04 | 米 |  |  | 利亚德、洲明、联建光电
23 | 字幕屏安装背条 | 根据用户方提供的图纸及现场勘测,按设计图进行施工 按照《钢结构施工质量验收规范》GB50205-2001进行制作 设计标准:《钢结构设计规范》GB50017-2003 施工标准:《钢结构施工规范》GB50755-2012 验收规范:《钢结构工程施工质量验收规范》GB 50205 |  |  | 6.96 | ㎡ |  |  | 利亚德、洲明、联建光电
24 | LED显示屏 （备品备件） | 2.5单元板2张 电源1个 |  |  | 1 | 项 |  |  | 利亚德、洲明、联建光电
25 | 安装/调试/培训 | 乙方负责上门安装产品，以及整体设备的调试 乙方负责为甲方培训出专业的日常操作人员 |  |  | 1 | 项
26 | LED显示屏合计金额（元）

## 舞台灯光
云南医药健康职业学院富民校区礼堂声光电需求清单（舞台灯光明细表）
序号 | 产品名称 | 参考参数 | 数量 | 单位 | 单价 （元） | 本项合计 （元） | 参考品牌
一，舞台灯光系统
1 | LED摇头切割图案灯 | 输入电源：AC100-240V 电源频率：50/60Hz 功率：700W 光源：600WLED模组 色温：7000K 5米距离直径35.2cm流明数值：111000Lux 光束最小角度：4° 放大倍数：4~36度 调光：0-100%线性调光 频闪：1S/25（内置多种频闪效果） 电机扫描参数： 水平扫描：540°(16bit精度) 垂直扫描：270°(16bit精度) 效果特色： 图案：7个图案+白圆 图案旋转盘：7个玻图+白圆 颜色：5个颜色+白圆 棱镜1： 六排镜，可双向旋转 棱镜2：四棱镜，可双向旋转 雾化：一种新型材料的高亮度的雾化片，可有效提升切入雾化模式的亮度 调焦：线性调焦系统 放大：线性放大系统 CMY：线性CMY混色系统 CTO：2800-6000k色温调节 效果盘：两种动态效果 切割片：4块光栅实现快速，平滑切割，每片光栅切割方向及角度可以独立控制，整个切割模块可以旋转90° 光圈：机械线性光圈 通道模式：35CH 操作模式：DMX /RDM 显示方式：触摸液晶屏 DMX接头：3Pin&5Pin XLR Input&Output 电源接头：炮控尾单进插座 防护等级：IP20 最高使用环境温度：45° | 11 | 台 |  |  | ACME、EK、鸿彩、Spark
2 | 三合一电脑灯 | 电源:AC100-240V 电源频率:50/60Hz 功率:400W 保险：8A/250V，￠5*16 防水系数:IP45 散热方式:风冷 灯珠规格: 380W灯泡 灯珠色温：8000K 灯珠的平均寿命:2,000 小时 DMX控制通道数:16CH DMX接头:3 Pin XLR输入输出 电源接头：炮控尾输入 操作模式:主从/自动/声控/DMX 水平扫描：540º，（16bit精度扫描） 垂直扫描：270º，（16bit精度扫描） 先进的扫描系统更加快速，温度，安静，具有自动纠错的复位功能 颜色盘:14个固定颜色+白光，色片可任意定位 图案盘:12个固定图案+白光+5个玻璃图案盘，带图案抖动和图案任意定位功能 六彩雾化：1个六彩彩虹效果+一个雾化 调焦：电子调焦，超微顺滑调整焦距 棱镜1：12棱镜，可单独旋转棱镜 棱镜2：8+16棱镜，可旋转棱镜 两个棱镜可重叠使用可正反方向旋转 发光角度：2° 调光：0-100% 频闪：1-25Hz 全彩LCD屏带5个按钮 照度：全亮10米处215000lux 高温自动保护，智能感应温度过高的时间自动关闭灯泡使用灯具冷却后在开泡，保护灯具的安全使用 保灯具拥有双重超温保护，让灯具更加稳 操作模式：主从模式/面板控制模式/独立运行模式 | 34 | 台 |  |  | ACME、EK、鸿彩、Spark
3 | LED变焦摇头染色灯 | 输入电源：AC100-240V 电源频率：50/60Hz 功率：600W 光源：19颗40W LED RGBW 调光：0-100%线性调光 频闪：1S/25（内置多种频闪效果） 调焦：有 旋转：有 水平扫描：540°(16bit精度) 垂直扫描：270°(16bit精度) 通道模式：21CH/23CH/35CH/78CH/92CH/97CH/99CH 操作模式：DMX /RDM 显示方式：液晶屏 DMX接头：3Pin XLR Input&Output 电源接头：炮控尾单进插座 防护等级：IP20 | 12 | 台 |  |  | ACME、EK、鸿彩、Spark
4 | LED染色灯 | 输入电源：AC100-240V 电源频率：50/60Hz 光源：18颗LED RGBW 3米流明值：1430LUX 光斑角度：25° 频闪：1S/25 控制模式：DMX512、自走、主从、声控、 通道模式：CH4/CH10 DMX接头：3Pin XLR 防护等级：IP20 | 108 | 台 |  |  | ACME、EK、鸿彩、Spark
5 | 成像灯（面光） | 输入电源：AC100-240V 电源频率：50/60Hz 功率：310W 保险：6.3A 光源：230W 15米距离流明数值：85000Lux 光束角度：2° 调光：0-100%线性调光 频闪：1S/25（内置多种频闪效果） 水平扫描：630°(16bit精度) 垂直扫描：270°(16bit精度) 图案：10个图案+ 1个白圆+ 3个玻图 颜色：12个颜色+1个白圆 棱镜1：8棱镜 棱镜2：8+16棱镜 七彩/雾化：有 调焦：有 风扇：5个 通道模式：16CH 操作模式：DMX /自走/RDM 显示方式：液晶屏 DMX接头：3芯卡龙一进一出 电源接头：单进炮控电源座 防护等级：IP20 最高使用环境温度：45° | 14 | 台 |  |  | ACME、EK、鸿彩、Spark
6 | 聚光灯（耳光） | 光 源：200W LED 额定电压：AC100-240V.56-60HZ 额定功率： 250W 色 温：(3200±100K/5600±100K)可选 显色指数：Ra=97 光学系统 ：复眼螺纹镜片 控制协议：RDM协议、DMX512控制协议、自走、自定义程序 远程控制：自带 RDM远程智能控制，可通过控制系统修改灯具参数 精确线性调光（0-100%）高频率16位65535级别的曲线调光模式，让调光过程中，调光换色更柔和无抖动、拍摄无条纹、无闪烁、无跳变，摄像更清晰真实 控制面板：LCD液晶显示屏+四按键 通道模式：2CH/3CH 出光角度：15-60度，手动变焦、电子变焦、按键变焦一体 防水等级：IP20 铜管散热器，智能风机调节系统，根据灯珠温度动态调整风机强弱，减小共振和碰撞，达到静音效果，液压轴承，静音同时，更提供高达58CFM的大风量保证灯具长时间工作，确保灯体温度保持在最佳状态 过温保护：内置温度保护传感器，通过自动调节灯具功率来进行过温保护 | 12 | 台 |  |  | ACME、EK、鸿彩、Spark
7 | LED三基色会议灯 | 输入电压AC110V-24V 。 电源：高效率 PFC开关电源。 自然散热最大值135W。 灯珠:SMD2835 单颗0.5W 数量：960颗。 色温：5600K/双色可选择。 显色性≥97 TLCI≥95 。 控制协议DMX512协议,RDM协议。 操作：2.2寸彩色液晶显示屏 发光面:535*285MM。 光学系统：PC级柔光面板抗黄化处理。 冷却系统：航空铝型材纵置散热器。 防护等级：IP20。 | 14 | 台 |  |  | ACME、EK、鸿彩、Spark
8 | 10W全彩激光 | 全彩动画激光带APP，ILDA电脑 20K振镜扫描角度50º 光源 R:3W/638nm G:3W/520nm B:4W/445nm | 1 | 台 |  |  | ACME、EK、鸿彩、Spark
9 | 追光灯 | 技术参数 1. 支持电压:AC90V~240V 50Hz/60Hz 2.耗电功率:620w 3.光源：600w 4.调光：线性调光 5.颜色:（白光，红色, 黄色，绿色，蓝色，橙色) 6.OTC:8000K 3200K 3800K 4500K 8500K 9500K 7.STROBE:1秒1-7次 8.光圈：线性调节大小 9.控制模式: DMX512 手动模式 10.DMX:5通道 11.散热系统:高强度风冷+纯铜散热+纳米导热+铝型材散热 12.光圈效果:线性光圈大小可调 13.调光：可根据现场要求调节灯光亮度 14.安全措施:符合各种安全标准,IP20保护等级 外 壳:铝合金 | 2 | 台 |  |  | ACME、EK、鸿彩、Spark
10 | 薄雾机 | 电压： AC220-230V / AC110-120V 功率： 1350W 保险： 8A/16A 首次预热时间： 约 3分钟 温控方式： 电子恒温 雾量调节 支持1-100%调节 烟雾输出量： 4500Cu ft/min 是否可持续输出： 是 耗油量： 约 90分钟/升 无油保护： 支持 油桶容量： 2L 风速调节： 支持10-100%调节 风向调节： 支持 机器自带手动控制方式： LCD液晶显示面板 随机附含控制器： W-5 无线金属遥控 控制协议： DMX512 DMX通道： 2 CH DMX输入和输出： 3针XLR和5针XLR | 2 | 台 |  |  | DJPOWER、翼维、鸿添
11 | 薄雾油 | 容量：2L 包装规格：6瓶/箱 | 1 | 箱 |  |  | DJPOWER、翼维、鸿添
12 | 舞台灯光系统合计（元）
二，灯光控制系统
12 | 灯光控制台 | 内置2个电动升降15.4寸触摸屏，1个9寸触摸屏 工业级别主板强大的i5CPU，8G内存，120g固态硬盘 1个LTC时间码触发口 15个带感应电动重放推杆（60mm），50个执行程序按键 2个A/B场电动推杆（100mm） 1个电动总控推杆 、1个调光轮 内置1个18w快充手机充电专用USB口 内置大功率UPS支持无220V开机或接通220V自动开机 6个DMX输出口，1个复合型DMX输入口（可设为输出）， 与NPU连接最高可支持65536个通道 1个可控XY轴高精度原装进口轨迹球 6个进口工业级耐磨编码器（带Push功能） 2个千兆网口，支持 NET、ARTNET、等信号 5个USB接口，1个备份USB接入口 2个工作灯接口，可扩展1个显示屏 MIDI输入输出接口 内置2个抽屉 、内置黄色背光机械键盘（背光亮度可调） 宽压工业电源 100V-240V 50/60Hz 支持RDM功能 | 1 | 台 |  |  | 领焰、非蓝、领汇、韵鹏
13 | 专业信号放大器 | 一进八出分配，信号放大，隔离，静电保护 | 8 | 台 |  |  | ACME、EK、鸿彩、Spark
14 | 48路4KW直通柜（带机柜） | 1.48路输出，每路最大输出功率：4KW； 2.三相四线带保护接地供电输入,单相交流220V输出； 3.电源输入也可单相供电； 4.接线柱式总电输入，带安全防护盖； 5.带三相总电开关、带三相电压表和三相电源指示灯 6.每路输出均带单独空气开关； 7.各路输出依序分相，很容易实现三相平衡； 8.输出为国标32A压线端子排。 9.配19英寸高级冷轧钢机柜，前后均为铁门 | 1 | 台 |  |  | HDL、斯全德、ABL
15 | 灯钩及保险绳 | 铝合金灯钩 | 234 | 套 |  |  | ACME、EK、鸿彩、Spark
16 | 安装线材及辅材 | 线管、桥架、电线、电缆、信号线及接插件 | 1 | 项 |  |  | 国标
17 | 安装调试及运输费 | 含人工费、设备运输费、高空作业费、调试费等(设备费合计的8%) | 1 | 项
18 | 灯光控制系统合计（元）
三、合计
1 | 舞台灯光共合计金额（元）